## Poudre
Poudre non-divisée
Contrôle du produit fini
Ecart entre la masse totale (Mp) et la masse totale théorique (Mt) de poudre ≤ 2 %
Masse totale de poudre |  |  |  | Mp = |  | mg
Masse totale théorique de poudre |  |  |  | Mt = |  | mg
Ecart (%) = [ ¦ Mp - Mt ¦ / Mt ] x 100 = |  |  |  |  | #DIV/0! | ≤ 2 % | #DIV/0!
Poudre divisée
In process controle
Ecart entre la masse totale (Mp) et la masse totale théorique (Mt) de poudre ≤ 2 %
Masse totale de poudre |  |  |  | Mp = |  | mg
Masse totale théorique de poudre |  |  |  | Mt = |  | mg
Ecart (%) = [ ¦ Mp - Mt ¦ / Mt ] x 100 = |  |  |  |  | #DIV/0! | ≤ 2 % | #DIV/0!
Contrôle du produit fini
Peser 10 unités séparément |  |  |  | Ms1 = |  | mg
|  |  |  | Ms2 = |  | mg
|  |  |  | Ms3 = |  | mg
|  |  |  | Ms4 = |  | mg
|  |  |  | Ms5 = |  | mg
|  |  |  | Ms6 = |  | mg
|  |  |  | Ms7 = |  | mg
|  |  |  | Ms8 = |  | mg
|  |  |  | Ms9 = |  | mg
|  |  |  | Ms10 = |  | mg
Masse moyenne d'une unité = [ ∑ (Ms1... Ms10) ] / 10 | [5 empty] | Mm = | 0 | mg
Ecarts entre Ms1… Ms10 et Mm en valeur absolue (%) = [ (Ms - Mm) / Mm ] x 100
|  |  |  | S1 = | #DIV/0! | %
|  |  |  | S2 = | #DIV/0! | %
|  |  |  | S3 = | #DIV/0! | %
|  |  |  | S4 = | #DIV/0! | %
|  |  |  | S5 = | #DIV/0! | %
|  |  |  | S6 = | #DIV/0! | %
|  |  |  | S7 = | #DIV/0! | %
|  |  |  | S8 = | #DIV/0! | %
|  |  |  | S9 = | #DIV/0! | %
|  |  |  | S10 = | #DIV/0! | %
Ecarts maximaux autorisés entre Ms et Mm (S)
Mm | Ecart maximum | Max. 2 unités | Aucune unité
< 300 mg | S=±10% | S>±10% | S>±20% | #N/A
≥ 300 mg | S=±7.5% | S>±7.5% | S>±15%

## Gélules
Gélules
In process controle
Ecart entre la masse totale (Mp) et la masse totale théorique (Mt) de poudre ≤ 2 %
Masse totale de poudre |  | Mp = |  | mg
Masse totale théorique de poudre |  | Mt = |  | mg
Ecart (%) = [ ¦ Mp - Mt ¦ / Mt ] x 100 = |  |  | #DIV/0! | ≤ 2 % | #DIV/0!
Contrôle du produit fini
Masse totale de poudre |  |  | Mp = |  | mg
Nombre de gélules à préparer |  |  | N =
Masse théorique du contenu d'une gélule = Mp / N |  |  | Mt = | #DIV/0! | mg
Peser 10 gélules vides ensemble |  |  | Mv10 = |  | mg
Masse moyenne d'une gélule vide = Mv10 / 10 |  |  | Mv = | 0 | mg
Masse théorique d'une gélule remplie |  |  | Mgt = | #DIV/0! | mg
Peser 10 gélules séparément | Mg1 = |  | mg
| Mg2 = |  | mg
| Mg3 = |  | mg
| Mg4 = |  | mg
| Mg5 = |  | mg
| Mg6 = |  | mg
| Mg7 = |  | mg
| Mg8 = |  | mg
| Mg9 = |  | mg
| Mg10 = |  | mg
Masse moyenne d'une gélule = [ ∑ (Mg1... Mg10) ] / 10 |  |  |  | Mm = | 0 | mg
1) Ecart entre la masse moyenne du contenu d’une gélule (Mc) et la masse théorique du contenu d’une gélule (Mt) ≤ 3 %
Masse moyenne du contenu d'une gélule = Mm - Mv |  |  |  | Mc = | 0 | mg
Ecart (%) = [ ¦ Mc - Mt ¦ / Mt ] x 100 = |  |  | #DIV/0! | ≤ 3 % | #DIV/0!
2) La masse (Mg1…Mg10) d'aucune gélule ne peut dépasser les limites définies
Limite inférieure = [(Mt x 0.9) + Mv] = |  |  | #DIV/0! | mg | #DIV/0!
Limite supérieure = [(Mt x 1.1) + Mv ] = |  |  | #DIV/0! | mg

## Suppositoires
Suppositoires
In process controle
Ecart entre la masse totale (Mp) et la masse totale théorique (Mt) de poudre avant l'ajout de l'excipient ≤ 2 %
Masse totale de poudre | Mp = |  | g
Masse totale théorique de poudre | Mt = |  | g
Ecart (%) = [ ¦ Mp - Mt ¦ / Mt ] x 100 = |  | #DIV/0! | ≤ 2 % | #DIV/0!
Contrôle du produit fini
Masse totale d'excipients et de matières premières |  |  | M = |  | g
Nombre de suppositoires à préparer |  |  | N =
Masse théorique d'un suppositoire = M / N |  |  | Mt = | #DIV/0! | g
Peser 10 suppositoires séparément | Ms1 = |  | g
| Ms2 = |  | g
| Ms3 = |  | g
| Ms4 = |  | g
| Ms5 = |  | g
| Ms6 = |  | g
| Ms7 = |  | g
| Ms8 = |  | g
| Ms9 = |  | g
| Ms10 = |  | g
Masse moyenne d'un suppositoire = [ ∑ (Ms1... Ms10) ] / 10 |  |  | Mm = | 0 | g
1) Ecart entre la masse moyenne d'un suppositoire (Mm) et la masse théorique d'un suppositoire (Mt) ≤ 3 %
Ecart (%) = [ ¦ Mm - Mt ¦ / Mt ] x 100 = |  | #DIV/0! | ≤ 3 % | #DIV/0!
2) La masse (Ms1…Ms10) d'aucun suppositoire ne peut dépasser les limites définies
Limite inférieure = (Mt x 0.9) = |  | #DIV/0! | g | #DIV/0!
Limite supérieure = (Mt x 1.1) = |  | #DIV/0! | g